## TX 5W
VHF DATA UPLINK
Parameters | Unit | Elevation | Elevation | Elevation | Elevation | Elevation | Elevation | Elevation | Elevation | Elevation
Frequency | MHz | 145.825 | 145.825 | 145.825 | 145.825 | 145.825 | 145.825 | 145.825 | 145.825 | 145.825
Altitude | km | 400 | 400 | 400 | 400 | 400 | 400 | 400 | 400 | 400
Elevation | deg | 0 | 10 | 20 | 30 | 33 | 35 | 40 | 60 | 90
Slant range | km | 2292.7712 | 1439.4148 | 984.0398 | 739.3198 | 689.0677 | 659.7198 | 598.1424 | 457.4187 | 400
Free Space Loss | dB | 142.8839 | 138.8404 | 135.5369 | 133.0533 | 132.4419 | 132.0638 | 131.2127 | 128.8829 | 127.7178
Ground Terminal Side + Uplink Path
TX power (5W) | dBW | 7 | 7 | 7 | 7 | 7 | 7 | 7 | 7 | 7
Antenna gain | dBi | 5 | 5 | 5 | 5 | 5 | 5 | 5 | 5 | 5
Transmission Line loss | dB | 1 | 1 | 1 | 1 | 1 | 1 | 1 | 1 | 1
EIRP | dBW | 11 | 11 | 11 | 11 | 11 | 11 | 11 | 11 | 11
GS Antenna pointing loss | dB | 3 | 3 | 3 | 3 | 3 | 3 | 3 | 3 | 3
Polarization loss | dB | 3 | 3 | 3 | 3 | 3 | 3 | 3 | 3 | 3
Atmospheric loss | dB | 1 | 1 | 1 | 1 | 1 | 1 | 1 | 1 | 1
TOTAL LOSS | dB | 150.8839 | 146.8404 | 143.5369 | 141.0533 | 140.4419 | 140.0638 | 139.2127 | 136.8829 | 135.7178
Satellite Side
Receiving power | dBW | -139.8839 | -135.8404 | -132.5369 | -130.0533 | -129.4419 | -129.0638 | -128.2127 | -125.8829 | -124.7178
Antenna Pointing Loss | dB | 3 | 3 | 3 | 3 | 3 | 3 | 3 | 3 | 3
Antenna Gain | dBi | 2.2 | 2.2 | 2.2 | 2.2 | 2.2 | 2.2 | 2.2 | 2.2 | 2.2
Received power at TRX | dBW | -140.6839 | -136.6404 | -133.3369 | -130.8533 | -130.2419 | -129.8638 | -129.0127 | -126.6829 | -125.5178
Required power at TRX | dBW | -135 | -135 | -135 | -135 | -135 | -135 | -135 | -135 | -135
LINK MARGIN | dB | -5.6839 | -1.6404 | 1.6631 | 4.1467 | 4.7581 | 5.1362 | 5.9873 | 8.3171 | 9.4822

## TX 15W
VHF DATA UPLINK
Parameters | Unit | Elevation | Elevation | Elevation | Elevation | Elevation | Elevation | Elevation | Elevation | Elevation
Frequency | MHz | 145.825 | 145.825 | 145.825 | 145.825 | 145.825 | 145.825 | 145.825 | 145.825 | 145.825
Altitude | km | 400 | 400 | 400 | 400 | 400 | 400 | 400 | 400 | 400
Elevation | deg | 0 | 10 | 20 | 30 | 33 | 35 | 40 | 60 | 90
Slant range | km | 2292.7712 | 1439.4148 | 984.0398 | 739.3198 | 689.0677 | 659.7198 | 598.1424 | 457.4187 | 400
Free Space Loss | dB | 142.8839 | 138.8404 | 135.5369 | 133.0533 | 132.4419 | 132.0638 | 131.2127 | 128.8829 | 127.7178
Ground Terminal Side + Uplink Path
TX power (15W) | dBW | 11.76 | 11.76 | 11.76 | 11.76 | 11.76 | 11.76 | 11.76 | 11.76 | 11.76
Antenna gain | dBi | 5 | 5 | 5 | 5 | 5 | 5 | 5 | 5 | 5
Transmission Line loss | dB | 1 | 1 | 1 | 1 | 1 | 1 | 1 | 1 | 1
EIRP | dBW | 15.76 | 15.76 | 15.76 | 15.76 | 15.76 | 15.76 | 15.76 | 15.76 | 15.76
GS Antenna pointing loss | dB | 3 | 3 | 3 | 3 | 3 | 3 | 3 | 3 | 3
Polarization loss | dB | 3 | 3 | 3 | 3 | 3 | 3 | 3 | 3 | 3
Atmospheric loss | dB | 1 | 1 | 1 | 1 | 1 | 1 | 1 | 1 | 1
TOTAL LOSS | dB | 150.8839 | 146.8404 | 143.5369 | 141.0533 | 140.4419 | 140.0638 | 139.2127 | 136.8829 | 135.7178
Satellite Side
Receiving power | dBW | -135.1239 | -131.0804 | -127.7769 | -125.2933 | -124.6819 | -124.3038 | -123.4527 | -121.1229 | -119.9578
Antenna Pointing Loss | dB | 3 | 3 | 3 | 3 | 3 | 3 | 3 | 3 | 3
Antenna Gain | dBi | 2.2 | 2.2 | 2.2 | 2.2 | 2.2 | 2.2 | 2.2 | 2.2 | 2.2
Received power at TRX | dBW | -135.9239 | -131.8804 | -128.5769 | -126.0933 | -125.4819 | -125.1038 | -124.2527 | -121.9229 | -120.7578
Required power at TRX | dBW | -135 | -135 | -135 | -135 | -135 | -135 | -135 | -135 | -135
LINK MARGIN | dB | -0.92385 | 3.1196 | 6.4231 | 8.9067 | 9.5181 | 9.8962 | 10.7473 | 13.0771 | 14.2422

## TX 30W
VHF DATA UPLINK
Parameters | Unit | Elevation | Elevation | Elevation | Elevation | Elevation | Elevation | Elevation | Elevation | Elevation
Frequency | MHz | 145.825 | 145.825 | 145.825 | 145.825 | 145.825 | 145.825 | 145.825 | 145.825 | 145.825
Altitude | km | 400 | 400 | 400 | 400 | 400 | 400 | 400 | 400 | 400
Elevation | deg | 0 | 10 | 20 | 30 | 33 | 35 | 40 | 60 | 90
Slant range | km | 2292.7712 | 1439.4148 | 984.0398 | 739.3198 | 689.0677 | 659.7198 | 598.1424 | 457.4187 | 400
Free Space Loss | dB | 142.8839 | 138.8404 | 135.5369 | 133.0533 | 132.4419 | 132.0638 | 131.2127 | 128.8829 | 127.7178
Ground Terminal Side + Uplink Path
TX power (30W) | dBW | 14.77 | 14.77 | 14.77 | 14.77 | 14.77 | 14.77 | 14.77 | 14.77 | 14.77
Antenna gain | dBi | 5 | 5 | 5 | 5 | 5 | 5 | 5 | 5 | 5
Transmission Line loss | dB | 1 | 1 | 1 | 1 | 1 | 1 | 1 | 1 | 1
EIRP | dBW | 18.77 | 18.77 | 18.77 | 18.77 | 18.77 | 18.77 | 18.77 | 18.77 | 18.77
GS Antenna pointing loss | dB | 3 | 3 | 3 | 3 | 3 | 3 | 3 | 3 | 3
Polarization loss | dB | 3 | 3 | 3 | 3 | 3 | 3 | 3 | 3 | 3
Atmospheric loss | dB | 1 | 1 | 1 | 1 | 1 | 1 | 1 | 1 | 1
TOTAL LOSS | dB | 150.8839 | 146.8404 | 143.5369 | 141.0533 | 140.4419 | 140.0638 | 139.2127 | 136.8829 | 135.7178
Satellite Side
Receiving power | dBW | -132.1139 | -128.0704 | -124.7669 | -122.2833 | -121.6719 | -121.2938 | -120.4427 | -118.1129 | -116.9478
Antenna Pointing Loss | dB | 3 | 3 | 3 | 3 | 3 | 3 | 3 | 3 | 3
Antenna Gain | dBi | 2.2 | 2.2 | 2.2 | 2.2 | 2.2 | 2.2 | 2.2 | 2.2 | 2.2
Received power at TRX | dBW | -132.9139 | -128.8704 | -125.5669 | -123.0833 | -122.4719 | -122.0938 | -121.2427 | -118.9129 | -117.7478
Required power at TRX | dBW | -135 | -135 | -135 | -135 | -135 | -135 | -135 | -135 | -135
LINK MARGIN | dB | 2.0861 | 6.1296 | 9.4331 | 11.9167 | 12.5281 | 12.9062 | 13.7573 | 16.0871 | 17.2522

## TX 50W
VHF DATA UPLINK
Parameters | Unit | Elevation | Elevation | Elevation | Elevation | Elevation | Elevation | Elevation | Elevation | Elevation
Frequency | MHz | 145.825 | 145.825 | 145.825 | 145.825 | 145.825 | 145.825 | 145.825 | 145.825 | 145.825
Altitude | km | 400 | 400 | 400 | 400 | 400 | 400 | 400 | 400 | 400
Elevation | deg | 0 | 10 | 20 | 30 | 33 | 35 | 40 | 60 | 90
Slant range | km | 2292.7712 | 1439.4148 | 984.0398 | 739.3198 | 689.0677 | 659.7198 | 598.1424 | 457.4187 | 400
Free Space Loss | dB | 142.8839 | 138.8404 | 135.5369 | 133.0533 | 132.4419 | 132.0638 | 131.2127 | 128.8829 | 127.7178
Ground Terminal Side + Uplink Path
TX power (50W) | dBW | 17 | 17 | 17 | 17 | 17 | 17 | 17 | 17 | 17
Antenna gain | dBi | 5 | 5 | 5 | 5 | 5 | 5 | 5 | 5 | 5
Transmission Line loss | dB | 1 | 1 | 1 | 1 | 1 | 1 | 1 | 1 | 1
EIRP | dBW | 21 | 21 | 21 | 21 | 21 | 21 | 21 | 21 | 21
GS Antenna pointing loss | dB | 3 | 3 | 3 | 3 | 3 | 3 | 3 | 3 | 3
Polarization loss | dB | 3 | 3 | 3 | 3 | 3 | 3 | 3 | 3 | 3
Atmospheric loss | dB | 1 | 1 | 1 | 1 | 1 | 1 | 1 | 1 | 1
TOTAL LOSS | dB | 150.8839 | 146.8404 | 143.5369 | 141.0533 | 140.4419 | 140.0638 | 139.2127 | 136.8829 | 135.7178
Satellite Side
Receiving power | dBW | -129.8839 | -125.8404 | -122.5369 | -120.0533 | -119.4419 | -119.0638 | -118.2127 | -115.8829 | -114.7178
Antenna Pointing Loss | dB | 3 | 3 | 3 | 3 | 3 | 3 | 3 | 3 | 3
Antenna Gain | dBi | 2.2 | 2.2 | 2.2 | 2.2 | 2.2 | 2.2 | 2.2 | 2.2 | 2.2
Receiving power at TRX | dBW | -130.6839 | -126.6404 | -123.3369 | -120.8533 | -120.2419 | -119.8638 | -119.0127 | -116.6829 | -115.5178
Required power at TRX | dBW | -135 | -135 | -135 | -135 | -135 | -135 | -135 | -135 | -135
LINK MARGIN | dB | 4.3161 | 8.3596 | 11.6631 | 14.1467 | 14.7581 | 15.1362 | 15.9873 | 18.3171 | 19.4822