## TX 5W
VHF DATA UPLINK
Parameters | Unit | Elevation | Elevation | Elevation | Elevation | Elevation | Elevation | Elevation | Elevation | Elevation
Frequency | MHz | 145.825 | 145.825 | 145.825 | 145.825 | 145.825 | 145.825 | 145.825 | 145.825 | 145.825
Altitude | km | 400 | 400 | 400 | 400 | 400 | 400 | 400 | 400 | 400
Elevation | deg | 0 | 10 | 20 | 30 | 40 | 50 | 60 | 75 | 90
Slant range | km | 2292.7712 | 1439.4148 | 984.0398 | 739.3198 | 598.1424 | 511.727 | 457.4187 | 413.2359 | 400
Free Space Loss | dB | 142.8839 | 138.8404 | 135.5369 | 133.0533 | 131.2127 | 129.8574 | 128.8829 | 128.0006 | 127.7178
Ground Terminal Side + Uplink Path
TX power (5W) | dBW | 7 | 7 | 7 | 7 | 7 | 7 | 7 | 7 | 7
Antenna gain | dBi | -16 | -10 | -4 | 0 | 2 | 3 | 5.5 | 5.6 | 5.62
Transmission Line loss | dB | bar: 0 to 90
EIRP | dBW | -10 | -4 | 2 | 6 | 8 | 9 | 11.5 | 11.6 | 11.62
GT Antenna pointing loss | dB | 3 | 3 | 3 | 3 | 3 | 3 | 3 | 3 | 3
Polarization loss | dB | 3 | 3 | 3 | 3 | 3 | 3 | 3 | 3 | 3
Atmospheric loss | dB | bar: 0 to 90
Ionosperic loss | dB | 0.5 | 0.5 | 0.5 | 0.5 | 0.5 | 0.5 | 0.5 | 0.5 | 0.5
Rain loss | dB | 0.5 | 0.5 | 0.5 | 0.5 | 0.5 | 0.5 | 0.5 | 0.5 | 0.5
TOTAL LOSS | dB | 151.8839 | 147.8404 | 144.5369 | 142.0533 | 140.2127 | 138.8574 | 137.8829 | 137.0006 | 136.7178
Satellite Side
(1) Estimation only based on RF Power Sensitivity Criteria
Receiving power | dBW | -161.8839 | -151.8404 | -142.5369 | -136.0533 | -132.2127 | -129.8574 | -126.3829 | -125.4006 | -125.0978
Antenna Pointing Loss | dB | 3 | 3 | 3 | 3 | 3 | 3 | 3 | 3 | 3
Antenna Gain | dBi | 2.2 | 2.2 | 2.2 | 2.2 | 2.2 | 2.2 | 2.2 | 2.2 | 2.2
Received power at TRX | dBW | -162.6839 | -152.6404 | -143.3369 | -136.8533 | -133.0127 | -130.6574 | -127.1829 | -126.2006 | -125.8978
Required power at TRX | dBW | -135 | -135 | -135 | -135 | -135 | -135 | -135 | -135 | -135 | from BIRDS-2. For BIRDS-5: -150; -126; -118
LINK MARGIN | dB | -27.6839 | -17.6404 | -8.3369 | -1.8533 | 1.9873 | 4.3426 | 7.8171 | 8.7994 | 9.1022
(2) Estimation based on receiver G/T and baseband parameters
System Noise Temperature | dBK | 29.0309 | 29.0309 | 29.0309 | 29.0309 | 29.0309 | 29.0309 | 29.0309 | 29.0309 | 29.0309 | assume that system noise temp of satellite is 800K
Gain to Noise Temp ratio (G/T) | dB/K | -26.8309 | -26.8309 | -26.8309 | -26.8309 | -26.8309 | -26.8309 | -26.8309 | -26.8309 | -26.8309
Carrier-to-NoisePowerDensity (C/N0) | dBHz | 36.8852 | 46.9287 | 56.2322 | 62.7158 | 66.5564 | 68.9117 | 72.3862 | 73.3685 | 73.6713
Receiver's Bit rate | kbps | 10 | 10 | 10 | 10 | 10 | 10 | 10 | 10 | 10 | BiM1H datasheet (BIRDS-5 TRX) - for APRS mode
Required Eb/N0 | dB | 14.6 | 14.6 | 14.6 | 14.6 | 14.6 | 14.6 | 14.6 | 14.6 | 14.6 | for FSK, corresponds to BER criteria of <= 10e-6 | ref1 (Fig 8-15) | ref2
Hardware loss | dB | 0 | 0 | 0 | 0 | 0 | 0 | 0 | 0 | 0
Encoding gain | dB | 0 | 0 | 0 | 0 | 0 | 0 | 0 | 0 | 0
Noise bandwidth | dBHz | 40 | 40 | 40 | 40 | 40 | 40 | 40 | 40 | 40
Modulation loss | dB | 0 | 0 | 0 | 0 | 0 | 0 | 0 | 0 | 0
Required C/N0 | dBHz | 54.6 | 54.6 | 54.6 | 54.6 | 54.6 | 54.6 | 54.6 | 54.6 | 54.6
LINK MARGIN | dB | -17.7148 | -7.6713 | 1.6322 | 8.1158 | 11.9564 | 14.3117 | 17.7862 | 18.7685 | 19.0713

## TX 15W
VHF DATA UPLINK
Parameters | Unit | Elevation | Elevation | Elevation | Elevation | Elevation | Elevation | Elevation | Elevation | Elevation
Frequency | MHz | 145.825 | 145.825 | 145.825 | 145.825 | 145.825 | 145.825 | 145.825 | 145.825 | 145.825
Altitude | km | 400 | 400 | 400 | 400 | 400 | 400 | 400 | 400 | 400
Elevation | deg | 0 | 10 | 20 | 30 | 40 | 50 | 60 | 75 | 90
Slant range | km | 2292.7712 | 1439.4148 | 984.0398 | 739.3198 | 598.1424 | 511.727 | 457.4187 | 413.2359 | 400
Free Space Loss | dB | 142.8839 | 138.8404 | 135.5369 | 133.0533 | 131.2127 | 129.8574 | 128.8829 | 128.0006 | 127.7178
Ground Terminal Side + Uplink Path
TX power (15W) | dBW | 11.76 | 11.76 | 11.76 | 11.76 | 11.76 | 11.76 | 11.76 | 11.76 | 11.76
Antenna gain | dBi | -16 | -10 | -4 | 0 | 2 | 3 | 5.5 | 5.6 | 5.62
Transmission Line loss | dB | bar: 0 to 90
EIRP | dBW | -5.24 | 0.76 | 6.76 | 10.76 | 12.76 | 13.76 | 16.26 | 16.36 | 16.38
GT Antenna pointing loss | dB | 3 | 3 | 3 | 3 | 3 | 3 | 3 | 3 | 3
Polarization loss | dB | 3 | 3 | 3 | 3 | 3 | 3 | 3 | 3 | 3
Atmospheric loss | dB | bar: 0 to 90
Ionosperic loss | dB | 0.5 | 0.5 | 0.5 | 0.5 | 0.5 | 0.5 | 0.5 | 0.5 | 0.5
Rain loss | dB | 0.5 | 0.5 | 0.5 | 0.5 | 0.5 | 0.5 | 0.5 | 0.5 | 0.5
TOTAL LOSS | dB | 151.8839 | 147.8404 | 144.5369 | 142.0533 | 140.2127 | 138.8574 | 137.8829 | 137.0006 | 136.7178
Satellite Side
(1) Estimation only based on RF Power Sensitivity Criteria
Receiving power | dBW | -157.1239 | -147.0804 | -137.7769 | -131.2933 | -127.4527 | -125.0974 | -121.6229 | -120.6406 | -120.3378
Antenna Pointing Loss | dB | 3 | 3 | 3 | 3 | 3 | 3 | 3 | 3 | 3
Antenna Gain | dBi | 2.2 | 2.2 | 2.2 | 2.2 | 2.2 | 2.2 | 2.2 | 2.2 | 2.2
Received power at TRX | dBW | -157.9239 | -147.8804 | -138.5769 | -132.0933 | -128.2527 | -125.8974 | -122.4229 | -121.4406 | -121.1378
Required power at TRX | dBW | -135 | -135 | -135 | -135 | -135 | -135 | -135 | -135 | -135 | from BIRDS-2. For BIRDS-5: -150; -126; -118
LINK MARGIN | dB | -22.9239 | -12.8804 | -3.5769 | 2.9067 | 6.7473 | 9.1026 | 12.5771 | 13.5594 | 13.8622
(2) Estimation based on receiver G/T and baseband parameters
System Noise Temperature | dBK | 29.0309 | 29.0309 | 29.0309 | 29.0309 | 29.0309 | 29.0309 | 29.0309 | 29.0309 | 29.0309 | assume that system noise temp of satellite is 800K
Gain to Noise Temp ratio (G/T) | dB/K | -26.8309 | -26.8309 | -26.8309 | -26.8309 | -26.8309 | -26.8309 | -26.8309 | -26.8309 | -26.8309
Carrier-to-NoisePowerDensity (C/N0) | dBHz | 41.6452 | 51.6887 | 60.9922 | 67.4758 | 71.3164 | 73.6717 | 77.1462 | 78.1285 | 78.4313
Receiver's Bit rate | kbps | 10 | 10 | 10 | 10 | 10 | 10 | 10 | 10 | 10 | BiM1H datasheet (BIRDS-5 TRX) - for APRS mode
Required Eb/N0 | dB | 14.6 | 14.6 | 14.6 | 14.6 | 14.6 | 14.6 | 14.6 | 14.6 | 14.6 | for FSK, corresponds to BER criteria of <= 10e-6 | ref1 (Fig 8-15) | ref2
Hardware loss | dB | 0 | 0 | 0 | 0 | 0 | 0 | 0 | 0 | 0
Encoding gain | dB | 0 | 0 | 0 | 0 | 0 | 0 | 0 | 0 | 0
Noise bandwidth | dBHz | 40 | 40 | 40 | 40 | 40 | 40 | 40 | 40 | 40
Modulation loss | dB | 0 | 0 | 0 | 0 | 0 | 0 | 0 | 0 | 0
Required C/N0 | dBHz | 54.6 | 54.6 | 54.6 | 54.6 | 54.6 | 54.6 | 54.6 | 54.6 | 54.6
LINK MARGIN | dB | -12.9548 | -2.9113 | 6.3922 | 12.8758 | 16.7164 | 19.0717 | 22.5462 | 23.5285 | 23.8313

## TX 30W
VHF DATA UPLINK
Parameters | Unit | Elevation | Elevation | Elevation | Elevation | Elevation | Elevation | Elevation | Elevation | Elevation
Frequency | MHz | 145.825 | 145.825 | 145.825 | 145.825 | 145.825 | 145.825 | 145.825 | 145.825 | 145.825
Altitude | km | 400 | 400 | 400 | 400 | 400 | 400 | 400 | 400 | 400
Elevation | deg | 0 | 10 | 20 | 30 | 40 | 50 | 60 | 75 | 90
Slant range | km | 2292.7712 | 1439.4148 | 984.0398 | 739.3198 | 598.1424 | 511.727 | 457.4187 | 413.2359 | 400
Free Space Loss | dB | 142.8839 | 138.8404 | 135.5369 | 133.0533 | 131.2127 | 129.8574 | 128.8829 | 128.0006 | 127.7178
Ground Terminal Side + Uplink Path
TX power (30W) | dBW | 14.77 | 14.77 | 14.77 | 14.77 | 14.77 | 14.77 | 14.77 | 14.77 | 14.77
Antenna gain | dBi | -16 | -10 | -4 | 0 | 2 | 3 | 5.5 | 5.6 | 5.62
Transmission Line loss | dB | bar: 0 to 90
EIRP | dBW | -2.23 | 3.77 | 9.77 | 13.77 | 15.77 | 16.77 | 19.27 | 19.37 | 19.39
GT Antenna pointing loss | dB | 3 | 3 | 3 | 3 | 3 | 3 | 3 | 3 | 3
Polarization loss | dB | 3 | 3 | 3 | 3 | 3 | 3 | 3 | 3 | 3
Atmospheric loss | dB | bar: 0 to 90
Ionosperic loss | dB | 0.5 | 0.5 | 0.5 | 0.5 | 0.5 | 0.5 | 0.5 | 0.5 | 0.5
Rain loss | dB | 0.5 | 0.5 | 0.5 | 0.5 | 0.5 | 0.5 | 0.5 | 0.5 | 0.5
TOTAL LOSS | dB | 151.8839 | 147.8404 | 144.5369 | 142.0533 | 140.2127 | 138.8574 | 137.8829 | 137.0006 | 136.7178
Satellite Side
(1) Estimation only based on RF Power Sensitivity Criteria
Receiving power | dBW | -154.1139 | -144.0704 | -134.7669 | -128.2833 | -124.4427 | -122.0874 | -118.6129 | -117.6306 | -117.3278
Antenna Pointing Loss | dB | 3 | 3 | 3 | 3 | 3 | 3 | 3 | 3 | 3
Antenna Gain | dBi | 2.2 | 2.2 | 2.2 | 2.2 | 2.2 | 2.2 | 2.2 | 2.2 | 2.2
Received power at TRX | dBW | -154.9139 | -144.8704 | -135.5669 | -129.0833 | -125.2427 | -122.8874 | -119.4129 | -118.4306 | -118.1278
Required power at TRX | dBW | -135 | -135 | -135 | -135 | -135 | -135 | -135 | -135 | -135 | from BIRDS-2. For BIRDS-5: -150; -126; -118
LINK MARGIN | dB | -19.9139 | -9.8704 | -0.56689 | 5.9167 | 9.7573 | 12.1126 | 15.5871 | 16.5694 | 16.8722
(2) Estimation based on receiver G/T and baseband parameters
System Noise Temperature | dBK | 29.0309 | 29.0309 | 29.0309 | 29.0309 | 29.0309 | 29.0309 | 29.0309 | 29.0309 | 29.0309 | assume that system noise temp of satellite is 800K
Gain to Noise Temp ratio (G/T) | dB/K | -26.8309 | -26.8309 | -26.8309 | -26.8309 | -26.8309 | -26.8309 | -26.8309 | -26.8309 | -26.8309
Carrier-to-NoisePowerDensity (C/N0) | dBHz | 44.6552 | 54.6987 | 64.0022 | 70.4858 | 74.3264 | 76.6817 | 80.1562 | 81.1385 | 81.4413
Receiver's Bit rate | kbps | 10 | 10 | 10 | 10 | 10 | 10 | 10 | 10 | 10 | BiM1H datasheet (BIRDS-5 TRX) - for APRS mode
Required Eb/N0 | dB | 14.6 | 14.6 | 14.6 | 14.6 | 14.6 | 14.6 | 14.6 | 14.6 | 14.6 | for FSK, corresponds to BER criteria of <= 10e-6 | ref1 (Fig 8-15) | ref2
Hardware loss | dB | 0 | 0 | 0 | 0 | 0 | 0 | 0 | 0 | 0
Encoding gain | dB | 0 | 0 | 0 | 0 | 0 | 0 | 0 | 0 | 0
Noise bandwidth | dBHz | 40 | 40 | 40 | 40 | 40 | 40 | 40 | 40 | 40
Modulation loss | dB | 0 | 0 | 0 | 0 | 0 | 0 | 0 | 0 | 0
Required C/N0 | dBHz | 54.6 | 54.6 | 54.6 | 54.6 | 54.6 | 54.6 | 54.6 | 54.6 | 54.6
LINK MARGIN | dB | -9.9448 | 0.098741 | 9.4022 | 15.8858 | 19.7264 | 22.0817 | 25.5562 | 26.5385 | 26.8413

## TX 50W
VHF DATA UPLINK
Parameters | Unit | Elevation | Elevation | Elevation | Elevation | Elevation | Elevation | Elevation | Elevation | Elevation
Frequency | MHz | 145.825 | 145.825 | 145.825 | 145.825 | 145.825 | 145.825 | 145.825 | 145.825 | 145.825
Altitude | km | 400 | 400 | 400 | 400 | 400 | 400 | 400 | 400 | 400
Elevation | deg | 0 | 10 | 20 | 30 | 40 | 50 | 60 | 75 | 90
Slant range | km | 2292.7712 | 1439.4148 | 984.0398 | 739.3198 | 598.1424 | 511.727 | 457.4187 | 413.2359 | 400
Free Space Loss | dB | 142.8839 | 138.8404 | 135.5369 | 133.0533 | 131.2127 | 129.8574 | 128.8829 | 128.0006 | 127.7178
Ground Terminal Side + Uplink Path
TX power (50W) | dBW | 17 | 17 | 17 | 17 | 17 | 17 | 17 | 17 | 17
Antenna gain | dBi | -16 | -10 | -4 | 0 | 2 | 3 | 5.5 | 5.6 | 5.62
Transmission Line loss | dB | bar: 0 to 90
EIRP | dBW | 0 | 6 | 12 | 16 | 18 | 19 | 21.5 | 21.6 | 21.62
GT Antenna pointing loss | dB | 3 | 3 | 3 | 3 | 3 | 3 | 3 | 3 | 3
Polarization loss | dB | 3 | 3 | 3 | 3 | 3 | 3 | 3 | 3 | 3
Atmospheric loss | dB | bar: 0 to 90
Ionosperic loss | dB | 0.5 | 0.5 | 0.5 | 0.5 | 0.5 | 0.5 | 0.5 | 0.5 | 0.5
Rain loss | dB | 0.5 | 0.5 | 0.5 | 0.5 | 0.5 | 0.5 | 0.5 | 0.5 | 0.5
TOTAL LOSS | dB | 151.8839 | 147.8404 | 144.5369 | 142.0533 | 140.2127 | 138.8574 | 137.8829 | 137.0006 | 136.7178
Satellite Side
(1) Estimation only based on RF Power Sensitivity Criteria
Receiving power | dBW | -151.8839 | -141.8404 | -132.5369 | -126.0533 | -122.2127 | -119.8574 | -116.3829 | -115.4006 | -115.0978
Antenna Pointing Loss | dB | 3 | 3 | 3 | 3 | 3 | 3 | 3 | 3 | 3
Antenna Gain | dBi | 2.2 | 2.2 | 2.2 | 2.2 | 2.2 | 2.2 | 2.2 | 2.2 | 2.2
Received power at TRX | dBW | -152.6839 | -142.6404 | -133.3369 | -126.8533 | -123.0127 | -120.6574 | -117.1829 | -116.2006 | -115.8978
Required power at TRX | dBW | -135 | -135 | -135 | -135 | -135 | -135 | -135 | -135 | -135 | from BIRDS-2. For BIRDS-5: -150; -126; -118
LINK MARGIN | dB | -17.6839 | -7.6404 | 1.6631 | 8.1467 | 11.9873 | 14.3426 | 17.8171 | 18.7994 | 19.1022
(2) Estimation based on receiver G/T and baseband parameters
System Noise Temperature | dBK | 29.0309 | 29.0309 | 29.0309 | 29.0309 | 29.0309 | 29.0309 | 29.0309 | 29.0309 | 29.0309 | assume that system noise temp of satellite is 800K
Gain to Noise Temp ratio (G/T) | dB/K | -26.8309 | -26.8309 | -26.8309 | -26.8309 | -26.8309 | -26.8309 | -26.8309 | -26.8309 | -26.8309
Carrier-to-NoisePowerDensity (C/N0) | dBHz | 46.8852 | 56.9287 | 66.2322 | 72.7158 | 76.5564 | 78.9117 | 82.3862 | 83.3685 | 83.6713
Receiver's Bit rate | kbps | 10 | 10 | 10 | 10 | 10 | 10 | 10 | 10 | 10 | BiM1H datasheet (BIRDS-5 TRX) - for APRS mode
Required Eb/N0 | dB | 14.6 | 14.6 | 14.6 | 14.6 | 14.6 | 14.6 | 14.6 | 14.6 | 14.6 | for FSK, corresponds to BER criteria of <= 10e-6 | ref1 (Fig 8-15) | ref2
Hardware loss | dB | 0 | 0 | 0 | 0 | 0 | 0 | 0 | 0 | 0
Encoding gain | dB | 0 | 0 | 0 | 0 | 0 | 0 | 0 | 0 | 0
Noise bandwidth | dBHz | 40 | 40 | 40 | 40 | 40 | 40 | 40 | 40 | 40
Modulation loss | dB | 0 | 0 | 0 | 0 | 0 | 0 | 0 | 0 | 0
Required C/N0 | dBHz | 54.6 | 54.6 | 54.6 | 54.6 | 54.6 | 54.6 | 54.6 | 54.6 | 54.6
LINK MARGIN | dB | -7.7148 | 2.3287 | 11.6322 | 18.1158 | 21.9564 | 24.3117 | 27.7862 | 28.7685 | 29.0713

## Appendix
GT ANTENNA RAD PATTERN (POLAR)
Peak gain: 5.62 dBi